## LÍNEA BOINSUMOS
ESPECIFICACIONES TÉCNICAS
EEPAF-ADQUISICIÓN DE UNA LÍNEA DE PRODUCCIÓN DE BIOINSUMOS PARA EL PROYECTO DE IMPLEMENTACIÓN DE PLANTA DE AGROINSUMOS PATACAMAYA
Ítem | Descripción | Características Técnicas | Cantidad | Área | Imagen referencial
1 | Bascula de 500 Kg. | Báscula de piso de 100x100 cm. 500 a 1000 Kg. Precisión 0,5 Kg. Cuatro células de carga 2 Toneladas, indicador A12E, placa de 4 mm.en acero inoxidable, fuente de alimentación AC 220 VAC a 50 Hz, fuente de corriente continua batería incluida de 6VDC a 4A. | 1 | Línea de producción
2 | Equipo bio fermentador de laboratorio de 3 litros | Equipo de fermentación de vidrio fondo de tanque ovalado, camisa de baño de agua para control de temperatura precisión de 0,05 °C, agitación mecánica con velocidad regulable de 50~2000 rpm presición +/- 1 rpm, control de PH y OD, volumen nominal de 3 litros. Fuente de alimentación AC 220 VAC a 50 Hz | 1 | Línea de producción
3 | Equipo bio fermentador de 50 litros | Volumen nominal de 50 litros. Relación diámetro-altura: 1:2-3 Coeficiente de llenado: 70%, material acero inoxidable 316L, presión de diseño 0,3 Mpa. Agitación mecánica regulable, control de temperatura, PH, OD, antiespumante. Fuente de alimentación 380 VAC a 50 Hz y AC 220 VAC a 50 Hz, debe contener un puerto de limpieza. | 1 | Línea de producción
4 | Equipo bio fermentador de 1000 litros | Volumen nominal de 1000 litros. La presión de diseño: P (interior) = 0,3 Mpa, P (capa intermedia) = 0,35 Mpa, La precisión de pulido: Ra0,4 ~ 0,6, la relación entre diámetro y altura: 1:2-2,7. Material del tanque de acero inoxidable 316L. Debe tener facilidad de observar el material; con control de temperatura, pH, OD, antiespumante, interfaz de nivel de líquido, puerto de inoculación, puerto de alimentación y puerto de limpieza. Método de esterilización automática in situ. Agitación mecánica regulable. . Fuente de alimentación 380 VAC a 50 Hz y AC 220 VAC a 50 Hz, debe contener un puerto de limpieza. | 2 | Línea de producción
5 | Sistema de control de Proceso | Sistema de control in situ con pantalla LCD adaptable a aplicaciones de control de procesos de fabricación, que realice las funciones de control manual y automático de las variables de proceso, función de medición de las variables de operación, función de procesamiento de datos almacenamiento y compatibilidad con la plataforma excel, función de autoprotección del controlador configuración de parámetros, pantalla y calibración del mismo. | 2 | Línea de producción
6 | Plataforma de acero inoxidable para elevación y soporte de los bio fermentadores | Plataforma de acero inoxidable para elevación y soporte de los bio fermentadores (2 unidades de 1000 litros de volumen nominal), debe ser de facil acceso a los puertos de alimentación y panel (sistema de control de proceso). | 1 | Línea de producción
7 | Envasadora de bejigas | Chasis con cerramiento de acero inoxidable AISI 304L, Mesada de apoyo para bolsas, compuesto por tobogán de salida. Pantalla electrónica (Panel View) para control y ajuste de parámetros. Sistema de censado digital. Pulsador de inicio de ciclo. Indicador de presión del circuito neumático. | 1 | Línea de producción
8 | Cip de Limpieza | CIP móvil (estructura con ruedas) con depósito aislado de 300L para preparación de la solución limpiadora. Calefacción por resistencia eléctrica situada en el depósito con regulación de temperatura. Nivel continuo en el depósito mediante presostato. Bomba de distribución, colectores. Cuadro eléctrico en acero inoxidable debe Incluir pantalla táctil y PLC con programas de limpieza. | 1 | Línea de producción
9 | Intercambiador de calor (Chiller) | Voltaje de entrada:220v 50-60Hz 3 fases Capacidad de refrigeración: 36Kw (31059Kcal/h, 10.8ton). Altura y flujo de bombeo: 16mts, 170L/min. Sensores de presión: Alta presión y baja presión del sistema de enfriamiento. Debe contar con las cañerías y conexiones al área de proceso. | 1 | Línea de producción
10 | Equipo de osmosis inversa | Producción: 2.000 L/h Potencia eléctrica: 4,00kW Membrana: 10x4040 Portamembranas: PRFV/GRP 5x(40x40)-2E | 1 | Línea de producción
11 | Caldera de vapor | Evaporación nominal 500 kg Presión de trabajo 0,7 Mpa Tipo de comsutible gas natural | 1 | Línea de producción
12 | Mesas móviles de acero inoxidable 304, calibre 14 | Equipo/ Maquinaria | 4 | Línea de producción
13 | Balanza de presición de plataforma | 1.Pantalla y Lectura: Digital clara y de fácil lectura. 2.Plataforma de pesaje: Debe ser lo suficientemente grande y estable para acomodar recipientes o ingredientes a ser pesados. 3.Capacidad: 50 kg. 4.Presición: 0,001 gr. | 1 | Línea de producción
14 | Calefón de 20 litros | 1. Calefón eléctrico para laboratorio 2. capacidad nominal de 20 litros | 1 | Línea de Producción (Escala Laboratorio)
15 | Compresor de aire y deposito de 250 litros | 3 cilindros, presión máxima 8 bar, caudal máximo 1140 litros/min, deposito 250 litros, potencia 10 hp, 380 VAC a 50 Hz | 1 | Línea de producción
16 | Instalación y puesta en marcha | Servicio | 1 | Servicio | N/A