## Hoja1
ESPECIFICACIONES TÉCNICAS
EEPAF-ADQUISICIÓN DE UNA LÍNEA DE PRODUCCIÓN DE FERTILIZANTES LÍQUIDOS PARA EL PROYECTO DE IMPLEMENTACIÓN PLANTA DE AGROINSUMOS HUARINA
Ítem | Descripción | Características Técnicas | Cantidad | Área | Imagen referencial
1 | Bascula de 500 Kg. | Bascula de piso de 100x100 cm. 500 a 1000 Kg. Precisión 0,5 Kg. Cuatro células de carga 2 Toneladas, indicador A12E, placa de 4 mm.en acero inoxidable, fuente de alimentación AC 220 VAC a 50 Hz, fuente de corriente continua batería incluida de 6VDC a 4A. | 1 | Línea de producción
2 | Sistema de alimentación de polvos (Tipo puente grúa) | Polipasto eléctrico de 2 Ton, estructura de acero y riel de elevación con dispositivo de arrastre con tolva de alimentación de 25 kg. | 1 | Línea de producción
3 | Tanque con doble homogeneizador de alto cizallamiento | Tanque con doble homogeneizador de alto cizallamiento de 6KL con camisa de, enfriamiento para dispersión construido en AISI 304L y resistencia de calefacción de 37kw con homogeneizador de alto cizallamiento de baja velocidad del mezclador 15kw del marco del ancla, alimentación eléctrica 380 VAC, trifásico, 50 Hz. | 1 | Línea de producción
4 | Tanque de formulación | Tanque de formulación de 10KL con agitador regulable construido en AISI304L y doble camisa para circulación de agua fría o caliente, alimentación eléctrica 380 VAC, trifásico, 50 Hz. | 1 | Línea de producción
5 | Tanques intermedios | Tanques intermedios de 500L | 2 | Línea de producción
6 | Molino de perlas horizontal de 100 litros | Potencia de motor 55 KW-4p, Molino de perlas de recirculación horizontal de 100 litros Tamaño diseñado: 4-6um, 380 VAC, trifásico, 50 Hz. | 1 | Línea de producción
7 | Alimentador de sólidos en polvo | Alimentador de solidos en polvo mediante tornillo sin fin | 2 | Línea de producción
8 | Compresor de aire y deposito de 250 litros | 3 cilindros, presión máxima 8 bar, caudal máximo 1140 litros/min, deposito 250 litros, potencia 10 hp, 380 VAC a 50 Hz | 2 | Línea de producción
9 | Filtros | Equipo/ Maquinaria | 2 | Línea de producción
10 | Intercambiador de calor (chiller) | Chiller enfriador para enfriamiento del molino y tanque para enfriar la camisa del formulador , 380 VAC, trifásico, 50 Hz. | 1 | Línea de producción
11 | Bascula de 20 Kg. Plataforma de acero para pesado y control de materiales | Capacidad 100 Kg, división 10gr., pantalla LCD, plataforma de acero inoxidable, dimensiones 40x50 cm | 2 | Línea de producción
12 | Envasadora llenadora automática | Llenadoras automática de 1 litro, bidones de 2, 3 y 5 litros de producto, PLC para manejo fácil, alimentación eléctrica 380 VAC, trifásico, 50 Hz. | 1 | Línea de producción
13 | Tapadora automática | Para botellas de 1 litro, bidones de 2, 3 y 5 litros de producto, el equipo debe ser de material en acero inoxidable con sistema de control automático y manual. | 1 | Línea de producción
14 | Selladora | selladora de inducción electromagnética para producir calor instantáneo para derretir el papel de aluminio. A continuación, se adhiere al agujero del tapón, alcanzando el objetivo de "a prueba de fugas", "moho" y a prueba de la ampliación de la preservación del tiempo. | 1 | Línea de producción
15 | Túnel retráctil de etiquetas de PVC | Potencia 12 KW, 380 VAC, trifásico, 50 Hz, acero inoxidable, | 1 | Línea de producción
16 | Mesas móviles de acero inoxidable 304, calibre 14 | Equipo/ Maquinaria | 2 | Línea de producción
17 | Tablero de potencia | Tablero de potencia y distribución con protecciones para todos los equipos | 1 | Línea de Producción
18 | Panel de Control | Panel de control, PLC para operación | 1 | Línea de Producción
19 | Equipo pirificador de agua
20 | CIP de limpieza | CIP de 300 litros de capacidad con Bomba de lavado de flujo y tanques | 1 | Línea de producción
21 | Instalación y puesta en marcha | Servicio | 1 | Servicio | N/A